## cand
ID | Node | Prod_cost_t1 | Prod_cost_t2 | Inv_cost_t1 | Inv_cost_t2 | Prod_cap | Q
1 | 5 | 10 | 10 | 65000 | 65000 | 900 | 10
2 | 8 | 14 | 14 | 63000 | 63000 | 900 | 10
3 | 9 | 15 | 15 | 53000 | 53000 | 900 | 10
4 | 11 | 16 | 16 | 70000 | 70000 | 900 | 10
5 | 16 | 14 | 14 | 65000 | 65000 | 900 | 10
6 | 17 | 10 | 10 | 59000 | 59000 | 900 | 10
7 | 20 | 14 | 14 | 63000 | 63000 | 900 | 10
8 | 23 | 18 | 18 | 63000 | 63000 | 900 | 10
9 | 24 | 11 | 11 | 56000 | 56000 | 900 | 10
10 | 25 | 15 | 15 | 70000 | 70000 | 900 | 10
11 | 33 | 10 | 10 | 63000 | 63000 | 900 | 10
12 | 34 | 17 | 17 | 63000 | 63000 | 900 | 10
13 | 35 | 10 | 10 | 60000 | 60000 | 900 | 10
14 | 36 | 16 | 16 | 69000 | 69000 | 900 | 10
15 | 37 | 10 | 8 | 54000 | 54000 | 900 | 10

## exist
ID | Node | Max_cap | Prod_cost_t1 | Prod_cost_t2
1 | 30 | 1040 | 10 | 10
2 | 31 | 646 | 10 | 10
3 | 32 | 725 | 10 | 10
4 | 33 | 652 | 10 | 10
5 | 34 | 508 | 10 | 10
6 | 35 | 687 | 10 | 10
7 | 36 | 580 | 10 | 10
8 | 37 | 564 | 10 | 10
9 | 38 | 865 | 10 | 10
10 | 39 | 1100 | 10 | 10

## lines
ID | From | To | Susceptance | Capacity
1 | 1 | 2 | 204.4184 | 600
2 | 1 | 39 | 336.0639 | 1000
3 | 2 | 3 | 556.3971 | 500
4 | 2 | 25 | 976.9298 | 500
5 | 2 | 30 | 464.1766 | 900
6 | 3 | 4 | 394.4411 | 500
7 | 3 | 18 | 631.699 | 500
8 | 4 | 5 | 656.3747 | 600
9 | 4 | 14 | 651.2865 | 500
10 | 5 | 6 | 3231.3832 | 1200
11 | 5 | 8 | 750.1425 | 900
12 | 6 | 7 | 913.217 | 900
13 | 6 | 11 | 1024.5849 | 480
14 | 6 | 31 | 336.0639 | 1800
15 | 7 | 8 | 1826.434 | 900
16 | 8 | 9 | 231.4489 | 900
17 | 9 | 39 | 336.0639 | 900
18 | 10 | 11 | 1953.8596 | 600
19 | 10 | 13 | 1953.8596 | 600
20 | 10 | 32 | 420.0798 | 900
21 | 12 | 11 | 193.1401 | 500
22 | 12 | 13 | 193.1401 | 500
23 | 13 | 14 | 831.8412 | 600
24 | 14 | 15 | 387.1703 | 600
25 | 15 | 16 | 893.7868 | 600
26 | 16 | 17 | 943.9996 | 600
27 | 16 | 19 | 430.8511 | 600
28 | 16 | 21 | 622.3405 | 600
29 | 16 | 24 | 1423.9994 | 600
30 | 17 | 18 | 1024.5849 | 600
31 | 17 | 27 | 485.6414 | 600
32 | 19 | 20 | 608.8113 | 900
33 | 19 | 33 | 591.6617 | 900
34 | 20 | 34 | 466.7554 | 900
35 | 21 | 22 | 600.114 | 900
36 | 22 | 23 | 875.1663 | 600
37 | 22 | 35 | 587.5242 | 900
38 | 23 | 24 | 240.0456 | 600
39 | 23 | 36 | 308.8822 | 900
40 | 25 | 26 | 260.1113 | 600
41 | 25 | 37 | 362.1378 | 900
42 | 26 | 27 | 571.5372 | 600
43 | 26 | 28 | 177.2489 | 600
44 | 26 | 29 | 134.4255 | 600
45 | 28 | 29 | 556.3971 | 600
46 | 29 | 38 | 538.5639 | 1200

## demand
ID | Node | Load_t1_o1 | Load_t1_o2 | Load_t1_o3 | Load_t1_o4 | Load_t1_o5 | Load_t1_o6 | Load_t1_o7 | Load_t1_o8 | Load_t1_o9 | Load_t1_o10 | Load_t1_o11 | Load_t1_o12 | Load_t1_o13 | Load_t1_o14 | Load_t1_o15 | Load_t1_o16 | Load_t1_o17 | Load_t1_o18 | Load_t1_o19 | Load_t1_o20 | Load_t2_o1 | Load_t2_o2 | Load_t2_o3 | Load_t2_o4 | Load_t2_o5 | Load_t2_o6 | Load_t2_o7 | Load_t2_o8 | Load_t2_o9 | Load_t2_o10 | Load_t2_o11 | Load_t2_o12 | Load_t2_o13 | Load_t2_o14 | Load_t2_o15 | Load_t2_o16 | Load_t2_o17 | Load_t2_o18 | Load_t2_o19 | Load_t2_o20
1 | 9 | 6.5 | 6.617 | 6.656 | 6.682 | 6.8055 | 6.864 | 6.955 | 7.1045 | 7.1565 | 7.1565 | 7.1695 | 7.2345 | 7.592 | 7.6245 | 7.6245 | 7.631 | 7.735 | 7.8455 | 7.8715 | 7.995 | 6.526 | 6.6435 | 6.7425 | 6.8357 | 7.0845 | 7.1592 | 7.2819 | 7.4455 | 7.9867 | 8.0582 | 8.1087 | 8.2763 | 8.7536 | 8.8215 | 9.0579 | 9.1877 | 9.3129 | 9.4931 | 9.5403 | 9.7779
2 | 12 | 8.53 | 8.6835 | 8.7347 | 8.7688 | 8.9309 | 9.0077 | 9.1271 | 9.3233 | 9.3915 | 9.3915 | 9.4086 | 9.4939 | 9.963 | 10.0057 | 10.0057 | 10.0142 | 10.1507 | 10.2957 | 10.3298 | 10.4919 | 8.5641 | 8.7183 | 8.8483 | 8.9705 | 9.2971 | 9.395 | 9.5561 | 9.7708 | 10.4809 | 10.5749 | 10.6411 | 10.861 | 11.4874 | 11.5766 | 11.8868 | 12.0571 | 12.2214 | 12.4578 | 12.5198 | 12.8316
3 | 31 | 9.2 | 9.3656 | 9.4208 | 9.4576 | 9.6324 | 9.7152 | 9.844 | 10.0556 | 10.1292 | 10.1292 | 10.1476 | 10.2396 | 10.7456 | 10.7916 | 10.7916 | 10.8008 | 10.948 | 11.1044 | 11.1412 | 11.316 | 9.2368 | 9.4031 | 9.5433 | 9.6751 | 10.0273 | 10.133 | 10.3067 | 10.5383 | 11.3042 | 11.4055 | 11.4769 | 11.7141 | 12.3897 | 12.4859 | 12.8204 | 13.0042 | 13.1814 | 13.4363 | 13.5031 | 13.8395
4 | 1 | 97.6 | 99.3568 | 99.9424 | 100.3328 | 102.1872 | 103.0656 | 104.432 | 106.6768 | 107.4576 | 107.4576 | 107.6528 | 108.6288 | 113.9968 | 114.4848 | 114.4848 | 114.5824 | 116.144 | 117.8032 | 118.1936 | 120.048 | 97.9904 | 99.7542 | 101.2417 | 102.6405 | 106.3769 | 107.4974 | 109.3403 | 111.7973 | 119.9227 | 120.9973 | 121.7553 | 124.2713 | 131.4383 | 132.4589 | 136.0079 | 137.9572 | 139.8374 | 142.5419 | 143.2506 | 146.8187
5 | 26 | 139 | 141.502 | 142.336 | 142.892 | 145.533 | 146.784 | 148.73 | 151.927 | 153.039 | 153.039 | 153.317 | 154.707 | 162.352 | 163.047 | 163.047 | 163.186 | 165.41 | 167.773 | 168.329 | 170.97 | 139.556 | 142.068 | 144.1864 | 146.1785 | 151.4999 | 153.0957 | 155.7203 | 159.2195 | 170.7915 | 172.3219 | 173.4015 | 176.9848 | 187.1919 | 188.6454 | 193.6998 | 196.4759 | 199.1536 | 203.0053 | 204.0147 | 209.0963
6 | 18 | 158 | 160.844 | 161.792 | 162.424 | 165.426 | 166.848 | 169.06 | 172.694 | 173.958 | 173.958 | 174.274 | 175.854 | 184.544 | 185.334 | 185.334 | 185.492 | 188.02 | 190.706 | 191.338 | 194.34 | 158.632 | 161.4874 | 163.8953 | 166.1598 | 172.2085 | 174.0225 | 177.0058 | 180.9833 | 194.1371 | 195.8767 | 197.1039 | 201.177 | 212.7792 | 214.4314 | 220.1768 | 223.3324 | 226.3761 | 230.7543 | 231.9017 | 237.6778
7 | 28 | 206 | 209.708 | 210.944 | 211.768 | 215.682 | 217.536 | 220.42 | 225.158 | 226.806 | 226.806 | 227.218 | 229.278 | 240.608 | 241.638 | 241.638 | 241.844 | 245.14 | 248.642 | 249.466 | 253.38 | 206.824 | 210.5468 | 213.6863 | 216.6387 | 224.525 | 226.89 | 230.7797 | 235.9656 | 253.1155 | 255.3836 | 256.9836 | 262.294 | 277.421 | 279.5752 | 287.0659 | 291.1802 | 295.1486 | 300.8568 | 302.3528 | 309.8837
8 | 25 | 224 | 228.032 | 229.376 | 230.272 | 234.528 | 236.544 | 239.68 | 244.832 | 246.624 | 246.624 | 247.072 | 249.312 | 261.632 | 262.752 | 262.752 | 262.976 | 266.56 | 270.368 | 271.264 | 275.52 | 224.896 | 228.9441 | 232.3579 | 235.5683 | 244.1436 | 246.7154 | 250.945 | 256.5839 | 275.2324 | 277.6986 | 279.4384 | 285.2129 | 301.6617 | 304.0041 | 312.1494 | 316.6231 | 320.9382 | 327.1453 | 328.772 | 336.961
9 | 7 | 233.8 | 238.0084 | 239.4112 | 240.3464 | 244.7886 | 246.8928 | 250.166 | 255.5434 | 257.4138 | 257.4138 | 257.8814 | 260.2194 | 273.0784 | 274.2474 | 274.2474 | 274.4812 | 278.222 | 282.1966 | 283.1318 | 287.574 | 234.7352 | 238.9604 | 242.5235 | 245.8744 | 254.8249 | 257.5092 | 261.9238 | 267.8095 | 287.2738 | 289.8479 | 291.6639 | 297.691 | 314.8594 | 317.3042 | 325.8059 | 330.4754 | 334.9793 | 341.4579 | 343.1557 | 351.703
10 | 23 | 247.5 | 251.955 | 253.44 | 254.43 | 259.1325 | 261.36 | 264.825 | 270.5175 | 272.4975 | 272.4975 | 272.9925 | 275.4675 | 289.08 | 290.3175 | 290.3175 | 290.565 | 294.525 | 298.7325 | 299.7225 | 304.425 | 248.49 | 252.9628 | 256.7347 | 260.2819 | 269.7569 | 272.5985 | 277.2718 | 283.5023 | 304.1072 | 306.8322 | 308.7545 | 315.1348 | 333.3092 | 335.8973 | 344.8972 | 349.8403 | 354.6081 | 361.4663 | 363.2637 | 372.3118
11 | 21 | 274 | 278.932 | 280.576 | 281.672 | 286.878 | 289.344 | 293.18 | 299.482 | 301.674 | 301.674 | 302.222 | 304.962 | 320.032 | 321.402 | 321.402 | 321.676 | 326.06 | 330.718 | 331.814 | 337.02 | 275.096 | 280.0477 | 284.2235 | 288.1505 | 298.64 | 301.7858 | 306.9595 | 313.8571 | 336.6682 | 339.6849 | 341.8131 | 348.8765 | 368.9969 | 371.8621 | 381.8256 | 387.2979 | 392.5762 | 400.1688 | 402.1586 | 412.1755
12 | 27 | 281 | 286.058 | 287.744 | 288.868 | 294.207 | 296.736 | 300.67 | 307.133 | 309.381 | 309.381 | 309.943 | 312.753 | 328.208 | 329.613 | 329.613 | 329.894 | 334.39 | 339.167 | 340.291 | 345.63 | 282.124 | 287.2022 | 291.4847 | 295.512 | 306.2695 | 309.4956 | 314.8015 | 321.8754 | 345.2692 | 348.363 | 350.5455 | 357.7894 | 378.4238 | 381.3622 | 391.5802 | 397.1924 | 402.6056 | 410.3921 | 412.4327 | 422.7055
13 | 29 | 283.5 | 288.603 | 290.304 | 291.438 | 296.8245 | 299.376 | 303.345 | 309.8655 | 312.1335 | 312.1335 | 312.7005 | 315.5355 | 331.128 | 332.5455 | 332.5455 | 332.829 | 337.365 | 342.1845 | 343.3185 | 348.705 | 284.634 | 289.7574 | 294.078 | 298.1411 | 308.9943 | 312.2492 | 317.6022 | 324.739 | 348.341 | 351.4623 | 353.6643 | 360.9726 | 381.7906 | 384.7551 | 395.0641 | 400.7261 | 406.1875 | 414.0432 | 416.102 | 426.4662
14 | 24 | 308.6 | 314.1548 | 316.0064 | 317.2408 | 323.1042 | 325.8816 | 330.202 | 337.2998 | 339.7686 | 339.7686 | 340.3858 | 343.4718 | 360.4448 | 361.9878 | 361.9878 | 362.2964 | 367.234 | 372.4802 | 373.7146 | 379.578 | 309.8344 | 315.4114 | 320.1145 | 324.5373 | 336.3515 | 339.8945 | 345.7215 | 353.4902 | 379.1818 | 382.5794 | 384.9763 | 392.9317 | 415.5929 | 418.8199 | 430.0415 | 436.2049 | 442.1497 | 450.701 | 452.9421 | 464.2239
15 | 15 | 320 | 325.76 | 327.68 | 328.96 | 335.04 | 337.92 | 342.4 | 349.76 | 352.32 | 352.32 | 352.96 | 356.16 | 373.76 | 375.36 | 375.36 | 375.68 | 380.8 | 386.24 | 387.52 | 393.6 | 321.28 | 327.063 | 331.9398 | 336.5261 | 348.7766 | 352.4506 | 358.4928 | 366.5485 | 393.1891 | 396.7123 | 399.1978 | 407.447 | 430.9453 | 434.2915 | 445.9277 | 452.3187 | 458.4832 | 467.3504 | 469.6742 | 481.3728
16 | 3 | 322 | 327.796 | 329.728 | 331.016 | 337.134 | 340.032 | 344.54 | 351.946 | 354.522 | 354.522 | 355.166 | 358.386 | 376.096 | 377.706 | 377.706 | 378.028 | 383.18 | 388.654 | 389.942 | 396.06 | 323.288 | 329.1072 | 334.0145 | 338.6294 | 350.9565 | 354.6534 | 360.7334 | 368.8394 | 395.6466 | 399.1918 | 401.6927 | 409.9936 | 433.6387 | 437.0058 | 448.7147 | 455.1457 | 461.3487 | 470.2713 | 472.6097 | 484.3814
17 | 16 | 329 | 334.922 | 336.896 | 338.212 | 344.463 | 347.424 | 352.03 | 359.597 | 362.229 | 362.229 | 362.887 | 366.177 | 384.272 | 385.917 | 385.917 | 386.246 | 391.51 | 397.103 | 398.419 | 404.67 | 330.316 | 336.2617 | 341.2756 | 345.9909 | 358.586 | 362.3632 | 368.5754 | 376.8577 | 404.2476 | 407.8699 | 410.4252 | 418.9065 | 443.0656 | 446.506 | 458.4694 | 465.0402 | 471.378 | 480.4946 | 482.8838 | 494.9114
18 | 4 | 500 | 509 | 512 | 514 | 523.5 | 528 | 535 | 546.5 | 550.5 | 550.5 | 551.5 | 556.5 | 584 | 586.5 | 586.5 | 587 | 595 | 603.5 | 605.5 | 615 | 502 | 511.036 | 518.656 | 525.822 | 544.9635 | 550.704 | 560.145 | 572.732 | 614.358 | 619.863 | 623.7465 | 636.636 | 673.352 | 678.5805 | 696.762 | 706.748 | 716.38 | 730.235 | 733.866 | 752.145
19 | 8 | 522 | 531.396 | 534.528 | 536.616 | 546.534 | 551.232 | 558.54 | 570.546 | 574.722 | 574.722 | 575.766 | 580.986 | 609.696 | 612.306 | 612.306 | 612.828 | 621.18 | 630.054 | 632.142 | 642.06 | 524.088 | 533.5216 | 541.4769 | 548.9582 | 568.9419 | 574.935 | 584.7914 | 597.9322 | 641.3898 | 647.137 | 651.1913 | 664.648 | 702.9795 | 708.438 | 727.4195 | 737.8449 | 747.9007 | 762.3653 | 766.1561 | 785.2394
20 | 20 | 680 | 692.24 | 696.32 | 699.04 | 711.96 | 718.08 | 727.6 | 743.24 | 748.68 | 748.68 | 750.04 | 756.84 | 794.24 | 797.64 | 797.64 | 798.32 | 809.2 | 820.76 | 823.48 | 836.4 | 682.72 | 695.009 | 705.3722 | 715.1179 | 741.1504 | 748.9574 | 761.7972 | 778.9155 | 835.5269 | 843.0137 | 848.2952 | 865.825 | 915.7587 | 922.8695 | 947.5963 | 961.1773 | 974.2768 | 993.1196 | 998.0578 | 1022.9172
21 | 39 | 1104 | 1123.872 | 1130.496 | 1134.912 | 1155.888 | 1165.824 | 1181.28 | 1206.672 | 1215.504 | 1215.504 | 1217.712 | 1228.752 | 1289.472 | 1294.992 | 1294.992 | 1296.096 | 1313.76 | 1332.528 | 1336.944 | 1357.92 | 1108.416 | 1128.3675 | 1145.1924 | 1161.015 | 1203.2794 | 1215.9544 | 1236.8002 | 1264.5923 | 1356.5025 | 1368.6575 | 1377.2323 | 1405.6923 | 1486.7612 | 1498.3057 | 1538.4505 | 1560.4996 | 1581.767 | 1612.3589 | 1620.3761 | 1660.7362

## economic
t | a | rho_o1 | rho_o2 | rho_o3 | rho_o4 | rho_o5 | rho_o6 | rho_o7 | rho_o8 | rho_o9 | rho_o10 | rho_o11 | rho_o12 | rho_o13 | rho_o14 | rho_o15 | rho_o16 | rho_o17 | rho_o18 | rho_o19 | rho_o20
1 | 0.2 | 315 | 105 | 490 | 779 | 700 | 411 | 70 | 814 | 613 | 586 | 166 | 88 | 254 | 481 | 866 | 298 | 455 | 53 | 411 | 805
2 | 0.1 | 351 | 330 | 330 | 681 | 419 | 598 | 248 | 206 | 7 | 598 | 378 | 275 | 646 | 550 | 440 | 268 | 688 | 523 | 578 | 646

## Sheet1
%% bus data
% | bus_i | type | Pd | Qd | Gs | Bs | area | Vm | Va | baseKV | zone | Vmax | Vmin
mpc.bus = [
| 1 | 1 | 97.6 | 44.2 | 0 | 0 | 2 | 1.0394 | -13.5366 | 345 | 1 | 1.06 | 0.94;
| 2 | 1 | 0 | 0 | 0 | 0 | 2 | 1.0485 | -9.7853 | 345 | 1 | 1.06 | 0.94;
| 3 | 1 | 322 | 2.4 | 0 | 0 | 2 | 1.0307 | -12.2764 | 345 | 1 | 1.06 | 0.94;
| 4 | 1 | 500 | 184 | 0 | 0 | 1 | 1.0045 | -12.6267 | 345 | 1 | 1.06 | 0.94;
| 5 | 1 | 0 | 0 | 0 | 0 | 1 | 1.006 | -11.1923 | 345 | 1 | 1.06 | 0.94;
| 6 | 1 | 0 | 0 | 0 | 0 | 1 | 1.0082 | -10.4083 | 345 | 1 | 1.06 | 0.94;
| 7 | 1 | 233.8 | 84 | 0 | 0 | 1 | 0.9984 | -12.7556 | 345 | 1 | 1.06 | 0.94;
| 8 | 1 | 522 | 176.6 | 0 | 0 | 1 | 0.99787 | -13.3358 | 345 | 1 | 1.06 | 0.94;
| 9 | 1 | 6.5 | -66.6 | 0 | 0 | 1 | 1.0383 | -14.1784 | 345 | 1 | 1.06 | 0.94;
| 10 | 1 | 0 | 0 | 0 | 0 | 1 | 1.0178 | -8.1709 | 345 | 1 | 1.06 | 0.94;
| 11 | 1 | 0 | 0 | 0 | 0 | 1 | 1.0134 | -8.937 | 345 | 1 | 1.06 | 0.94;
| 12 | 1 | 8.53 | 88 | 0 | 0 | 1 | 1.0008 | -8.9988 | 345 | 1 | 1.06 | 0.94;
| 13 | 1 | 0 | 0 | 0 | 0 | 1 | 1.0149 | -8.9299 | 345 | 1 | 1.06 | 0.94;
| 14 | 1 | 0 | 0 | 0 | 0 | 1 | 1.0123 | -10.7153 | 345 | 1 | 1.06 | 0.94;
| 15 | 1 | 320 | 153 | 0 | 0 | 3 | 1.0162 | -11.3454 | 345 | 1 | 1.06 | 0.94;
| 16 | 1 | 329 | 32.3 | 0 | 0 | 3 | 1.0325 | -10.0333 | 345 | 1 | 1.06 | 0.94;
| 17 | 1 | 0 | 0 | 0 | 0 | 2 | 1.0342 | -11.1164 | 345 | 1 | 1.06 | 0.94;
| 18 | 1 | 158 | 30 | 0 | 0 | 2 | 1.0316 | -11.9862 | 345 | 1 | 1.06 | 0.94;
| 19 | 1 | 0 | 0 | 0 | 0 | 3 | 1.0501 | -5.4101 | 345 | 1 | 1.06 | 0.94;
| 20 | 1 | 680 | 103 | 0 | 0 | 3 | 0.99101 | -6.8212 | 345 | 1 | 1.06 | 0.94;
| 21 | 1 | 274 | 115 | 0 | 0 | 3 | 1.0323 | -7.6287 | 345 | 1 | 1.06 | 0.94;
| 22 | 1 | 0 | 0 | 0 | 0 | 3 | 1.0501 | -3.1831 | 345 | 1 | 1.06 | 0.94;
| 23 | 1 | 247.5 | 84.6 | 0 | 0 | 3 | 1.0451 | -3.3813 | 345 | 1 | 1.06 | 0.94;
| 24 | 1 | 308.6 | -92.2 | 0 | 0 | 3 | 1.038 | -9.9138 | 345 | 1 | 1.06 | 0.94;
| 25 | 1 | 224 | 47.2 | 0 | 0 | 2 | 1.0577 | -8.3692 | 345 | 1 | 1.06 | 0.94;
| 26 | 1 | 139 | 17 | 0 | 0 | 2 | 1.0526 | -9.4388 | 345 | 1 | 1.06 | 0.94;
| 27 | 1 | 281 | 75.5 | 0 | 0 | 2 | 1.0383 | -11.3622 | 345 | 1 | 1.06 | 0.94;
| 28 | 1 | 206 | 27.6 | 0 | 0 | 3 | 1.0504 | -5.9284 | 345 | 1 | 1.06 | 0.94;
| 29 | 1 | 283.5 | 26.9 | 0 | 0 | 3 | 1.0501 | -3.1699 | 345 | 1 | 1.06 | 0.94;
| 30 | 2 | 0 | 0 | 0 | 0 | 2 | 1.0499 | -7.3705 | 345 | 1 | 1.06 | 0.94;
| 31 | 3 | 9.2 | 4.6 | 0 | 0 | 1 | 0.982 | 0 | 345 | 1 | 1.06 | 0.94;
| 32 | 2 | 0 | 0 | 0 | 0 | 1 | 0.9841 | -0.18844 | 345 | 1 | 1.06 | 0.94;
| 33 | 2 | 0 | 0 | 0 | 0 | 3 | 0.9972 | -0.19317 | 345 | 1 | 1.06 | 0.94;
| 34 | 2 | 0 | 0 | 0 | 0 | 3 | 1.0123 | -1.6311 | 345 | 1 | 1.06 | 0.94;
| 35 | 2 | 0 | 0 | 0 | 0 | 3 | 1.0494 | 1.7765 | 345 | 1 | 1.06 | 0.94;
| 36 | 2 | 0 | 0 | 0 | 0 | 3 | 1.0636 | 4.4684 | 345 | 1 | 1.06 | 0.94;
| 37 | 2 | 0 | 0 | 0 | 0 | 2 | 1.0275 | -1.5829 | 345 | 1 | 1.06 | 0.94;
| 38 | 2 | 0 | 0 | 0 | 0 | 3 | 1.0265 | 3.8928 | 345 | 1 | 1.06 | 0.94;
| 39 | 2 | 1104 | 250 | 0 | 0 | 1 | 1.03 | -14.5353 | 345 | 1 | 1.06 | 0.94;
]; |  |  | 6254.23
%% generator data
% | bus | Pg | Qg | Qmax | Qmin | Vg | mBase | status | Pmax | Pmin | Pc1 | Pc2 | Qc1min | Qc1max | Qc2min | Qc2max | ramp_agc | ramp_10 | ramp_30 | ramp_q | apf
mpc.gen = [
| 30 | 250 | 161.762 | 400 | 140 | 1.0499 | 100 | 1 | 1040 | 0 | 0 | 0 | 0 | 0 | 0 | 0 | 0 | 0 | 0 | 0 | 0;
| 31 | 677.871 | 221.574 | 300 | -100 | 0.982 | 100 | 1 | 646 | 0 | 0 | 0 | 0 | 0 | 0 | 0 | 0 | 0 | 0 | 0 | 0;
| 32 | 650 | 206.965 | 300 | 150 | 0.9841 | 100 | 1 | 725 | 0 | 0 | 0 | 0 | 0 | 0 | 0 | 0 | 0 | 0 | 0 | 0;
| 33 | 632 | 108.293 | 250 | 0 | 0.9972 | 100 | 1 | 652 | 0 | 0 | 0 | 0 | 0 | 0 | 0 | 0 | 0 | 0 | 0 | 0;
| 34 | 508 | 166.688 | 167 | 0 | 1.0123 | 100 | 1 | 508 | 0 | 0 | 0 | 0 | 0 | 0 | 0 | 0 | 0 | 0 | 0 | 0;
| 35 | 650 | 210.661 | 300 | -100 | 1.0494 | 100 | 1 | 687 | 0 | 0 | 0 | 0 | 0 | 0 | 0 | 0 | 0 | 0 | 0 | 0;
| 36 | 560 | 100.165 | 240 | 0 | 1.0636 | 100 | 1 | 580 | 0 | 0 | 0 | 0 | 0 | 0 | 0 | 0 | 0 | 0 | 0 | 0;
| 37 | 540 | -1.3695 | 250 | 0 | 1.0275 | 100 | 1 | 564 | 0 | 0 | 0 | 0 | 0 | 0 | 0 | 0 | 0 | 0 | 0 | 0;
| 38 | 830 | 21.7327 | 300 | -150 | 1.0265 | 100 | 1 | 865 | 0 | 0 | 0 | 0 | 0 | 0 | 0 | 0 | 0 | 0 | 0 | 0;
| 39 | 1000 | 78.4674 | 300 | -100 | 1.03 | 100 | 1 | 1100 | 0 | 0 | 0 | 0 | 0 | 0 | 0 | 0 | 0 | 0 | 0 | 0;
];
%% branch data
% | fbus | tbus | r | x | b | rateA | rateB | rateC | ratio | angle | status | angmin | angmax
mpc.branch = [
| 1 | 2 | 0.0035 | 0.0411 | 0.6987 | 600 | 600 | 600 | 0 | 0 | 1 | -360 | 360; |  | 243.309
| 1 | 39 | 0.001 | 0.025 | 0.75 | 1000 | 1000 | 1000 | 0 | 0 | 1 | -360 | 360; |  | 400
| 2 | 3 | 0.0013 | 0.0151 | 0.2572 | 500 | 500 | 500 | 0 | 0 | 1 | -360 | 360; |  | 662.2517
| 2 | 25 | 0.007 | 0.0086 | 0.146 | 500 | 500 | 500 | 0 | 0 | 1 | -360 | 360; |  | 1162.7907
| 2 | 30 | 0 | 0.0181 | 0 | 900 | 900 | 2500 | 1.025 | 0 | 1 | -360 | 360; |  | 552.4862
| 3 | 4 | 0.0013 | 0.0213 | 0.2214 | 500 | 500 | 500 | 0 | 0 | 1 | -360 | 360; |  | 469.4836
| 3 | 18 | 0.0011 | 0.0133 | 0.2138 | 500 | 500 | 500 | 0 | 0 | 1 | -360 | 360; |  | 751.8797
| 4 | 5 | 0.0008 | 0.0128 | 0.1342 | 600 | 600 | 600 | 0 | 0 | 1 | -360 | 360; |  | 781.25
| 4 | 14 | 0.0008 | 0.0129 | 0.1382 | 500 | 500 | 500 | 0 | 0 | 1 | -360 | 360; |  | 775.1938
| 5 | 6 | 0.0002 | 0.0026 | 0.0434 | 1200 | 1200 | 1200 | 0 | 0 | 1 | -360 | 360; |  | 3846.1538
| 5 | 8 | 0.0008 | 0.0112 | 0.1476 | 900 | 900 | 900 | 0 | 0 | 1 | -360 | 360; |  | 892.8571
| 6 | 7 | 0.0006 | 0.0092 | 0.113 | 900 | 900 | 900 | 0 | 0 | 1 | -360 | 360; |  | 1086.9565
| 6 | 11 | 0.0007 | 0.0082 | 0.1389 | 480 | 480 | 480 | 0 | 0 | 1 | -360 | 360; |  | 1219.5122
| 6 | 31 | 0 | 0.025 | 0 | 1800 | 1800 | 1800 | 1.07 | 0 | 1 | -360 | 360; |  | 400
| 7 | 8 | 0.0004 | 0.0046 | 0.078 | 900 | 900 | 900 | 0 | 0 | 1 | -360 | 360; |  | 2173.913
| 8 | 9 | 0.0023 | 0.0363 | 0.3804 | 900 | 900 | 900 | 0 | 0 | 1 | -360 | 360; |  | 275.4821
| 9 | 39 | 0.001 | 0.025 | 1.2 | 900 | 900 | 900 | 0 | 0 | 1 | -360 | 360; |  | 400
| 10 | 11 | 0.0004 | 0.0043 | 0.0729 | 600 | 600 | 600 | 0 | 0 | 1 | -360 | 360; |  | 2325.5814
| 10 | 13 | 0.0004 | 0.0043 | 0.0729 | 600 | 600 | 600 | 0 | 0 | 1 | -360 | 360; |  | 2325.5814
| 10 | 32 | 0 | 0.02 | 0 | 900 | 900 | 2500 | 1.07 | 0 | 1 | -360 | 360; |  | 500
| 12 | 11 | 0.0016 | 0.0435 | 0 | 500 | 500 | 500 | 1.006 | 0 | 1 | -360 | 360; |  | 229.8851
| 12 | 13 | 0.0016 | 0.0435 | 0 | 500 | 500 | 500 | 1.006 | 0 | 1 | -360 | 360; |  | 229.8851
| 13 | 14 | 0.0009 | 0.0101 | 0.1723 | 600 | 600 | 600 | 0 | 0 | 1 | -360 | 360; |  | 990.099
| 14 | 15 | 0.0018 | 0.0217 | 0.366 | 600 | 600 | 600 | 0 | 0 | 1 | -360 | 360; |  | 460.8295
| 15 | 16 | 0.0009 | 0.0094 | 0.171 | 600 | 600 | 600 | 0 | 0 | 1 | -360 | 360; |  | 1063.8298
| 16 | 17 | 0.0007 | 0.0089 | 0.1342 | 600 | 600 | 600 | 0 | 0 | 1 | -360 | 360; |  | 1123.5955
| 16 | 19 | 0.0016 | 0.0195 | 0.304 | 600 | 600 | 2500 | 0 | 0 | 1 | -360 | 360; |  | 512.8205
| 16 | 21 | 0.0008 | 0.0135 | 0.2548 | 600 | 600 | 600 | 0 | 0 | 1 | -360 | 360; |  | 740.7407
| 16 | 24 | 0.0003 | 0.0059 | 0.068 | 600 | 600 | 600 | 0 | 0 | 1 | -360 | 360; |  | 1694.9153
| 17 | 18 | 0.0007 | 0.0082 | 0.1319 | 600 | 600 | 600 | 0 | 0 | 1 | -360 | 360; |  | 1219.5122
| 17 | 27 | 0.0013 | 0.0173 | 0.3216 | 600 | 600 | 600 | 0 | 0 | 1 | -360 | 360; |  | 578.0347
| 19 | 20 | 0.0007 | 0.0138 | 0 | 900 | 900 | 2500 | 1.06 | 0 | 1 | -360 | 360; |  | 724.6377
| 19 | 33 | 0.0007 | 0.0142 | 0 | 900 | 900 | 2500 | 1.07 | 0 | 1 | -360 | 360; |  | 704.2254
| 20 | 34 | 0.0009 | 0.018 | 0 | 900 | 900 | 2500 | 1.009 | 0 | 1 | -360 | 360; |  | 555.5556
| 21 | 22 | 0.0008 | 0.014 | 0.2565 | 900 | 900 | 900 | 0 | 0 | 1 | -360 | 360; |  | 714.2857
| 22 | 23 | 0.0006 | 0.0096 | 0.1846 | 600 | 600 | 600 | 0 | 0 | 1 | -360 | 360; |  | 1041.6667
| 22 | 35 | 0 | 0.0143 | 0 | 900 | 900 | 2500 | 1.025 | 0 | 1 | -360 | 360; |  | 699.3007
| 23 | 24 | 0.0022 | 0.035 | 0.361 | 600 | 600 | 600 | 0 | 0 | 1 | -360 | 360; |  | 285.7143
| 23 | 36 | 0.0005 | 0.0272 | 0 | 900 | 900 | 2500 | 1 | 0 | 1 | -360 | 360; |  | 367.6471
| 25 | 26 | 0.0032 | 0.0323 | 0.531 | 600 | 600 | 600 | 0 | 0 | 1 | -360 | 360; |  | 309.5975
| 25 | 37 | 0.0006 | 0.0232 | 0 | 900 | 900 | 2500 | 1.025 | 0 | 1 | -360 | 360; |  | 431.0345
| 26 | 27 | 0.0014 | 0.0147 | 0.2396 | 600 | 600 | 600 | 0 | 0 | 1 | -360 | 360; |  | 680.2721
| 26 | 28 | 0.0043 | 0.0474 | 0.7802 | 600 | 600 | 600 | 0 | 0 | 1 | -360 | 360; |  | 210.9705
| 26 | 29 | 0.0057 | 0.0625 | 1.029 | 600 | 600 | 600 | 0 | 0 | 1 | -360 | 360; |  | 160
| 28 | 29 | 0.0014 | 0.0151 | 0.249 | 600 | 600 | 600 | 0 | 0 | 1 | -360 | 360; |  | 662.2517
| 29 | 38 | 0.0008 | 0.0156 | 0 | 1200 | 1200 | 2500 | 1.025 | 0 | 1 | -360 | 360; |  | 641.0256
];
%%----- OPF Data -----%%
%% generator cost data
% | 1 | startup | shutdown | n | x1 | y1 | ... | xn | yn
% | 2 | startup | shutdown | n | c(n-1) | ... | c0
mpc.gencost = [
| 2 | 0 | 0 | 3 | 0.01 | 0.3 | 0.2;
| 2 | 0 | 0 | 3 | 0.01 | 0.3 | 0.2;
| 2 | 0 | 0 | 3 | 0.01 | 0.3 | 0.2;
| 2 | 0 | 0 | 3 | 0.01 | 0.3 | 0.2;
| 2 | 0 | 0 | 3 | 0.01 | 0.3 | 0.2;
| 2 | 0 | 0 | 3 | 0.01 | 0.3 | 0.2;
| 2 | 0 | 0 | 3 | 0.01 | 0.3 | 0.2;
| 2 | 0 | 0 | 3 | 0.01 | 0.3 | 0.2;
| 2 | 0 | 0 | 3 | 0.01 | 0.3 | 0.2;
| 2 | 0 | 0 | 3 | 0.01 | 0.3 | 0.2;
];
Operating conditions
1 | 2 | 3 | 4 | 5 | 6 | 7 | 8 | 9 | 10 | 11 | 12 | 13 | 14 | 15 | 16 | 17 | 18 | 19 | 20
1.01 | 1.018 | 1.024 | 1.028 | 1.047 | 1.056 | 1.07 | 1.093 | 1.101 | 1.101 | 1.103 | 1.113 | 1.168 | 1.173 | 1.173 | 1.174 | 1.19 | 1.207 | 1.211 | 1.23
1.004 | 1.004 | 1.013 | 1.023 | 1.041 | 1.043 | 1.047 | 1.048 | 1.116 | 1.126 | 1.131 | 1.144 | 1.153 | 1.157 | 1.188 | 1.204 | 1.204 | 1.21 | 1.212 | 1.223
36 | 12 | 56 | 89 | 80 | 47 | 8 | 93 | 70 | 67 | 19 | 10 | 29 | 55 | 99 | 34 | 52 | 6 | 47 | 92
51 | 48 | 48 | 99 | 61 | 87 | 36 | 30 | 1 | 87 | 55 | 40 | 94 | 80 | 64 | 39 | 100 | 76 | 84 | 94
315 | 105 | 490 | 779 | 700 | 411 | 70 | 814 | 613 | 586 | 166 | 88 | 254 | 481 | 866 | 298 | 455 | 53 | 411 | 805 | 8760
351 | 330 | 330 | 681 | 419 | 598 | 248 | 206 | 7 | 598 | 378 | 275 | 646 | 550 | 440 | 268 | 688 | 523 | 578 | 646 | 8760